## Tabelle1
M5Stack Ecosystem
ESP32 and ATMEGA328
Device | [7 empty] | SoC |  |  |  | Display |  |  |  | TF Card | Battery | [6 empty] | Interfaces |  |  |  |  | Grove Connector | [5 empty] | LED |  | Neopixels |  | IR Trans |  | Audio |  | Button |  |  |  | Camera |  | Gyro, Accel | [5 empty] | Microphone |  |  | Hum/Temp |  |  | RFID
[10 empty] | MB | MB |  |  |  | MI CL CS DC RST BL | MO MI CL CS |  |  | SDA,SCL | mAh | [6 empty] | SDA | SCL | SDA | SCL | GPIO |  | TXD | RXD | [15 empty] | I2C | SDA,SCL |  | I2C | SDA,SCL |  | Analog | D,CL |  | I2C | SDA,SCL
[8 empty] | SoC Var |  | Memory |  |  |  |  | SPI |  | PMIC | I2C | [5 empty] | USB |  |  | Y | W | Y | W | Y | W | Y | W | Actuator | [7 empty] | Sensors
Item | Dev Type | Device Name | Dev Pic | -D Name | M | CE | Lego | MPU | Var | FLASH | PSRAM | Type | Tech | Res | GPIO | GPIO | Type | Adr | I2C | Cap | Loc | Con | LED | USB-C | Type | MBUS | POGO |  | A |  | B |  | C |  | Col | GPIO | Type | GPIO | Type | GPIO | Type | GPIO | A | B | C | RST | Type | Res | Type | Addr | I2C | Type | Addr | I2C | Type | GPIO | PDM | Type | Addr | I2C | GPIO
1 | M5Stack | M5Core Basic | Core | M5STACK | Y | Y | N | ESP32 | WROOM32 | 4 | - | ILI9341 | TFT LCD | 320x240 | 19,18,14,27,33,32 | 23,19,18,4 | IP5306 | - | - | - | Int | Y | - | Y | CP2104 | Y | - | - | 21 | 22 | - | - | - | - | - | - | - | - | - | - | Speaker | 25 | 39 | 38 | 37 | PWR | - | - | - | - | - | - | - | - | - | - | - | - | - | - | -
5 | M5Stack | M5Core Gray | Core | o | Y | N | N | ESP32 | discrete | 4 | 4 | ILI9341 | TFT LCD | 320x240 | 19,18,14,27,33,32 | 23,19,18,4 | IP5306 | o | o | - | Int | Y | - | Y | CP2104 | Y | - | - | 21 | 22 | - | - | - | - | - | - | - | - | - | - | Speaker | 25 | 39 | 38 | 37 | PWR | - | - | MPU9250 | 0x68 | 21.22 | - | - | - | - | - | - | - | - | - | -
5 | M5Stack | M5Core Gray | Core | o | Y | Y | N | ESP32 | WROVER | 4 | - | ILI9341 | TFT LCD | 320x240 | 19,18,14,27,33,32 | 23,19,18,4 | IP5306 | o | o | - | Int | Y | - | Y | CP2104 | Y | - | - | 21 | 22 | - | - | - | - | - | - | - | - | - | - | Speaker | 25 | 39 | 38 | 37 | PWR | - | - | MPU9250 | 0x68 | 21.22 | - | - | - | - | - | - | - | - | - | -
4 | M5Stack | M5Core Fire | Core | M5STACK_FIRE | Y | Y | N | ESP32 | WROVER | 16 | 4 | ILI9341 | TFT LCD | 320x240 | 19,18,14,27,33,32 | 23,19,18,4 | IP5306 | 0x75 | 21.22 | - | Int | Y | - | Y | CP2104 | Y | - | - | 21 | 22 | - | - | - | - | - | - | - | - | - | - | Speaker | 25 | 39 | 38 | 37 | PWR | - | - | MPU6050 | 0x68 | 21.22 | MAG3110 | 0x0E | 21.22 | - | - | - | - | - | - | -
5 | M5Stack | M5Core Fire | Core | M5STACK_FIRE | Y | Y | N | ESP32 | WROVER | 16 | 4 | ILI9341 | TFT LCD | 320x240 | 19,18,14,27,33,32 | 23,19,18,4 | IP5306 | 0x75 | 21.22 | - | Int | Y | - | Y | CP2104 | Y | - | - | 21 | 22 | - | - | - | - | - | - | - | - | - | - | Speaker | 25 | 39 | 38 | 37 | PWR | - | - | MPU9250 | 0x68 | o | - | - | - | - | - | - | - | - | - | -
6 | M5Stack | M5GO White | Core | o | Y | Y | N | ESP32 | WROVER | 16 | - | ILI9341 | TFT LCD | 320x240 | 19,18,14,27,33,32 | 23,19,18,4 | IP5306 | o | o | - | Int | Y | - | Y | CP2104 | Y | - | - | 21 | 22 | - | - | - | - | - | - | - | - | - | - | Speaker | 25 | 39 | 38 | 37 | PWR | - | - | o | o | o | - | - | - | - | - | - | - | - | - | -
11 | M5Stick | M5Stick white | MiniCore | o | Y | N | N | ESP32 | WROOM32 | 4 | - | SSD1306 | OLED | 64x128 | -,-,14,27,33,- | - | IP5306 | o | o | 80 | Int | Y | - | Y | CP2104 | N | - | - | 13 | 25 | - | - | - | - | Blue | 19 | - | - | IR38 | 17 | Buzzer | 26 | 35 | - | - | PWR | - | - | - | - | - | - | - | - | - | - | - | - | - | - | -
12 | M5Stick | M5Stick gray | MiniCore | o | Y | N | N | ESP32 | WROOM32 | 4 | - | SSD1306 | OLED | 64x128 | -,-,14,27,33,- | - | IP5306 | o | o | 80 | Int | Y | - | Y | CP2104 | N | - | - | 13 | 25 | - | - | - | - | Blue | 19 | - | - | IR38 | 17 | Buzzer | 26 | 35 | - | - | PWR | - | - | MPU9250 | 0x68 | 21.22 | - | - | - | - | - | - | - | - | - | -
13 | M5Stick | M5Camera A | Camera | M5Camera | N | N | Y | ESP32 | WROVER | 4 | 4 | - | - | - | - | - | - | - | - | - | Ext | N | - | Y | CP2104 | N | - | - | 13 | 12 | - | - | - | - | Red | 14 | - | - | - | - | - | - | - | - | - | EN | OV2640 | 640x480 | MPU6050 | 0x68 | 22.23 | - | - | - | SPM1423 | - | 2, 4 | BME280 | 0x77 | 22.23 | -
13 | M5Stick | M5CameraX | Camera | M5CameraX | N | Y | Y | ESP32 | WROVER | 4 | 4 | - | - | - | - | - | - | - | - | 80 | Int | o | - | Y | CP2104 | N | - | - | 4 | 13 | - | - | - | - | Red | 14 | - | - | - | - | - | - | - | - | - | o | OV2640 | 640x480 | MPU6050 | 0x68 | 22.23 | - | - | - | SPM1423 | - | 2, 4 | BME280 | 0x77 | 22.23 | -
13 | M5Stick | M5CameraF | Camera | M5CameraF | N | Y | Y | ESP32 | WROVER | 4 | 4 | - | - | - | - | - | - | - | - | 80 | Int | o | - | Y | CP2104 | N | - | - | 4 | 13 | - | - | - | - | Red | 14 | - | - | - | - | - | - | - | - | - | o | OV2640 | 640x480 | MPU6050 | 0x68 | 22.23 | - | - | - | SPM1423 | - | 2, 4 | BME280 | 0x77 | 22.23 | -
14 | M5Stick | ESP32CAM | Camera | ESP32CAM | N | N | N | ESP32 | discrete | 4 | - | - | - | - | - | - | IP5306 | o | o | - | Ext | N | - | Y | CP2104 | N | - | - | 13 | 4 | - | - | - | - | Red | 16 | - | - | - | - | - | - | - | - | - | PWR | OV2640 | 800x600 | MPU6050 | 0x68 | 13.4 | - | - | - | SPQ2410 | - | 32 | BME280 | 0x76 | 13.4 | -
21 | M5Stack | M5CORE Bottom BAT | Bottom | o | N | - | N | - | - | - | - | - | - | - | - | - | - | - | - | 150 | Int | Y | - | N | - | Y | - | - | - | - | - | - | - | - | - | - | - | - | - | - | - | - | - | - | - | - | - | - | - | - | - | - | - | - | - | - |  | - | - | - | -
22 | M5Stack | M5GO Base | Bottom | o | N | - | Y | - | - | - | - | - | - | - | - | - | o | - | - | 600 | Int | N | Red | N | - | Y | 21 | 22 | - | - | 26 | 36 | 17 | 16 | - | - | SK6812 | 15 | - | - | - | - | - | - | - | - | - | - | - | - | - | - | - | - | BSE3729 | 34 |  | - | - | - | -
23 | M5Stack | M5GO RFID | Bottom | o | N | - | Y | - | - | - | - | - | - | - | - | - | o | - | - | 370 | Int | N | Red | N | - | Y | 21 | 22 | - | - | 26 | 36 | 17 | 16 | o | o | SK6812 | 15 | - | - | - | - | - | - | - | - | - | - | - | - | - | - | - | - | BSE3729 | 34 |  | - | - | - | o
24 | M5Stack | M5GO CHG | Bottom | o | N | - | N | - | - | - | - | - | - | - | - | - | - | - | - | - |  | - | - | Y | - | N | 21 | 22 | - | - | - | - | - | - | - | - | - | - | - | - | - | - | - | - | - | - | - | - | - | - | - | - | - | - | - | - |  | - | - | - | -
Description
optional
TBC
OK
Last Update 20190219
Copyright © 2019 by artkeller@gmx.de